## materiales para camara
paneles de media temperatura blanco blanco, altura 3 metros | cantidad | 60
paneles de techo blanco galvanizado de media temperatura
paneles de 4560 |  | 5
paneles de 4100 |  | 5
paneles de 5530 |  | 8
guia de piso |  | 70 metros
angulo galvanizado 25mmx25mm | cantidad | 50 tiras
zocalo sanitario blanco | cantidad | 50 tiras
sellador siliconado blanco |  | 3 cajas
sellador poliuretanico blanco |  | 1 caja
remaches blancos de 3,5 x 19 |  | 2 cajas | o similar
remaches de 4,5x19 |  | 4 cajas
honguitos | cantidad | 25
tensores para lingas de acero | cantidad | 25
lingas de acero para tensor de techo | cantidad | 60 metros
puerta corrediza de media temperatura mano izquierda
con jamba y cortina de banda
vano 1,50x2 | cantidad | 2
puerta corrediza de media temperatura mano derecha
con jamba y cortina de banda
vano 1,50x2 | cantidad | 1
cortina de bandas con jambas
1x2 | cantidad | 3
2,2x2 | cantidad | 1
1,50x2 | cantidad | 1
3,30x2 | cantidad | 1

## evaporadores
camara de pollos
Evaporador cubico
cantidad | 1
capacidad | 4950Kcal/h | Tevap -10 | Dt 6 | R22
con resistencia de deshielo
Camara de verduras
evaporador cubico
cantidad | 1
capacidad | 5000 kcal/h | Tevap-5 | Dt 10 | R22
Sector de Lacteos
cantidad | 1
capacidad | 1350Kcal/h | Tevap-5 | Dt 10 | R22

## materiales de refrigeracion
materiales para instlacion de frio
caño de cobre rigido astmb 280
cantidad
1.375 | 1 tira
1.125 | 2 tiras
0.875 | 2 tiras
0.625 | 2 tira
0.5 | 3 tiras
0.375 | 3 tiras
caño recocido
0.5 | 5 metros
0.375 | 10 metros
0.25 | 2 metros
codos 90 grados
1.375 | 1
1.125 | 10
0.875 | 5
0.625 | 10
codos 180 grados
1.125 | 4
0.875 | 6
0.625 | 2
Reducciones
1 3/8 a 1 1/8 | 2
1 1/8 a 7/8 | 4
5/8 a 1/2 | 1
Aislacion para media temperatura
M35 | 3 tiras
M28 | 6 tiras
M22 | 6 tiras
M18 | 3 tiras
cinta autoadhesiva armaflex o similar |  | 1
pegamento | 1 litro
Llaves esfericas
1.375 | 1
1.125 | 1
0.875 | 2
0.625 | 2
0.5 | 1
0.375 | 3
Solenoides para soldar con bobinas
0.5 | 1
0.375 | 3
Filtros para roscar danfoss
0.5 | 1
0.375 | 3
tableros para camara que vende costan
para camara sin deshielo electrico
con forzadores monofasicos |  | 3
para camara con deshielo electrico
con forzadores monofasicos |  | 1
cable tipo sintenax 2x1,5 |  | 100metros
cable tipo sintenax 4x 1,5 |  | 50 metros
valvula de expansion TEx2 |  | 5
tobera numero 3 |  | 2
tobera numero 2 |  | 1
tobera numero 4 |  | 2
cupla forjada de 1/2 |  | 7
cupla forjada de 3/8 |  | 11
cupla forjada de 1/4 |  | 5
Note on A7: jorge: