## Hoja1
REQUERIMIENTO SM 943 VEA PARANA ER
Cambio de central frio alimentario
Para cotizar es impresindible visitar el local
por los trabajos complementarios a realizar
PLANILLA DE COTIZACIÓN ESTRUCTURAS
rubro | ítem | ETAPA | un | cant | precios unitarios |  | p.u. | p.ítem | p.rubro | % í.o.
[5 empty] | Un mat | Un MO
1 |  | Dasare del Local
| a | Desconectar y retirar centrales existente de baja y media temperatura |  |  |  |  | 0 | 0 | 0
| b | Provisión y colocación de una central de Freon R404 para media temperatura de 120hp con compresores |  |  |  |  | 0 | 0
copelan discus con su respectiva bateria de condensadores
| c | Recalcular diametro de los caños de los condensadores existente sino cambiarlos
| d | PLC según norma disco
| e | La sala de maquina se encuentra en un primer piso por ese motivo cotizar grua, rotura de pared y su posterior reparacion y/o movimiento de chapas del techo para el ingreso de la nueva central y retiro de las viejas
| f | Busqueda de perdida si fuese necesario
| g | Provision de refrigerante para dejar la central con carga completa
| h | Relevamiento y cambio de evaporadores de camara de media temperatura y preparaciones
2 |  | Tres Unidades condensadoras R404 para cámaras de Congelados ( -20°C)
con sus respectivos Evaporadores, Comandos y Resistencias de puertas según medidas adjuntas.
| a | cámara de congelados de panaderia Medidas 3x3x3mts (27m3)
| b | cámara de congelados de pescados medidas 2x2x3mts (12m3)
| c | cámara de congelados Medidas 4x3x3 mts (36m3)
Garantia:
DOCUMENTACIÓN:
Supervisor de Mantenimiento
Observaciones:
ES IMPRESCINDIBLE LA VISITA A OBRA PARA COTIZAR
LAS MEDIDAS DEBERAN SER RELEVADAS EN OBRA, LA DOCUMENTACION ESTA SUJETA A LA CONSTRUCCION EXISTENTE