## Hoja1
OM15-2441
BIOMERCADOS SANTA CECILIA (R404+GLICOL) Rev01
PARTES ADICIONALES
# | Descripción | Requerido | Repuesto | A Ordenar
1 | CONTROL
1.1 | Sensor de Temperatura, Danfoss AKS-12, PT1000, 3.5 m (084N0039) | 57 | 13 | 70
1.2 | Módulo de Comunicaciones module, Danfoss, AK2-CM-101A (080Z0061) | 3 | 1 | 4
1.3 | Módulo de Expansión I/O, Danfoss, AK2-XM-205B (080Z0015) | 12 | 2 | 14
1.4 | Fuente de Poder I/O, Danfoss AK2-PS-250 (080Z0055) | 3 | 1 | 4
2 | VALVULAS Y COMPONENTES PARA R-404A
2.1 | Válvula de Servicio tipo Bola Ø 2 1/8" ODS | 2 | 1 | 3
2.2 | Válvula de Servicio tipo Bola Ø 1 1/8" ODS | 10 | 3 | 13
2.3 | Válvula de Servicio tipo Bola Ø 5/8" ODS | 2 | 1 | 3
2.4 | Válvula de Servicio tipo Bola Ø 1/2" ODS | 10 | 3 | 13
2.5 | Válvula Solenoide, Danfoss EVR-3, N.C., Ø 1/2" ODS, bobina 220VAC/60 Hz c/conectores (032F1209 + 018Z6264) | 10 | 3 | 13
2.6 | Válvula Solenoide, Danfoss EVR-6, N.C., Ø 5/8" ODS, bobina 220VAC/60 Hz c/conectores | 2 | 1 | 3
2.7 | Filtro Secador de Líquido, Danfoss DML-305S, soldar, Ø 1/2" ODS (023Z5067) | 2 | 1 | 3
2.8 | Filtro Secador de Líquido, Danfoss DML-084S, soldar, Ø 1/2" ODS (023Z5061) | 10 | 3 | 13
3 | VALVULAS Y COMPONENTES PARA GLICOL
3.1 | Válvula de Balanceo, Danfoss ABQM DN015 G 3/4 A, con conectores G 3/4 A a R 1/2 (0003Z1212 + 003Z0232) | 11 | 2 | 13
3.2 | Válvula de Balanceo, Danfoss ABQM DN020 G 1 A, con conectores G 1 A a R 3/4 (003Z1213 + 003Z0233) | 12 | 2 | 14
3.3 | Válvula de Balanceo, Danfoss ABQM DN025 G 1 1/4 A, con conectores G 1 1/4 A a R 1 (003Z1214 + 003Z0234) | 13 | 2 | 15
3.4 | Actuador paraa válvula ABQM, Danfoss TWA-Z, 230VAC 60Hz (082F1266) | 23 | 4 | 27
3.5 | Actuador paraa válvula ABQM, Danfoss AMI-140, 230VAC 60Hz (082H8049) | 13 | 2 | 15